## 硬件需求
功能分类 | 信号 | 功能 | 备注
1路常电 | Vbat | 常电12V |  | 核心CPU建议
2路开关电 | V1 | 钥匙电源ACC/ON 12V |  | MPC5644
| V2 |  |  | RAM 192KB
2路总地 | GND1 | 电源地 |  | ROM 4MB
| GND2 | 电源地 |  | 32位
16路输入 | IN1 | IO输入 | 高低可配置
| IN2 | IO输入 | 高低可配置
| IN3 | IO输入 | 高低可配置
| IN4 | IO输入 | 高低可配置
| IN5 | IO输入 | 高低可配置
| IN6 | IO输入 | 高低可配置
| IN7 | IO输入 | 高低可配置
| IN8 | IO输入 | 高低可配置
| IN9 | IO输入 | 高低可配置
| IN10 | IO输入 | 高低可配置
| IN11 | IO输入 | 高低可配置
| IN12 | IO输入 | 高低可配置
| IN13 | IO输入 | 高低可配置
| IN14 | IO输入 | 高低可配置
| IN15 | IO输入 | 高低可配置
| IN16 | IO输入 | 高低可配置
6路PWM输出 | PWM_OUT1 | PWM输出 | 0-12V/0-24V
| PWM_OUT2 | PWM输出 | 0-12V/0-24V
| PWM_OUT3 | PWM输出 | 0-12V/0-24V
| PWM_OUT4 | PWM输出 | 0-12V/0-24V
| PWM_OUT5 | PWM输出 | 0-12V/0-24V
| PWM_OUT6 | PWM输出 | 0-12V/0-24V
4路PI输入 | PWM_IN1 | PWM输入 | 0-12V/0-24V
| PWM_IN2 | PWM输入 | 0-12V/0-24V
| PWM_IN3 | PWM输入 | 0-12V/0-24V
| PWM_IN4 | PWM输入 | 0-12V/0-24V
8路5A高输出 | OUTH1 | 高输出驱动负载 | 12V/1-5A
| OUTH2 | 高输出驱动负载 | 12V/1-5A
| OUTH3 | 高输出驱动负载 | 12V/1-5A
| OUTH4 | 高输出驱动负载 | 12V/1-5A
| OUTH5 | 高输出驱动负载 | 12V/1-5A
| OUTH6 | 高输出驱动负载 | 12V/1-5A
| OUTH7 | 高输出驱动负载 | 12V/1-5A
| OUTH8 | 高输出驱动负载 | 12V/1-5A
8路5A低输出 | OUTL1 | 低输出驱动负载 | 0V/1-5A
| OUTL2 | 低输出驱动负载 | 0V/1-5A
| OUTL3 | 低输出驱动负载 | 0V/1-5A
| OUTL4 | 低输出驱动负载 | 0V/1-5A
| OUTL5 | 低输出驱动负载 | 0V/1-5A
| OUTL6 | 低输出驱动负载 | 0V/1-5A
| OUTL7 | 低输出驱动负载 | 0V/1-5A
| OUTL8 | 低输出驱动负载 | 0V/1-5A
8路继电器驱动 | RELAY1 | 继电器线圈负控 | 3A
| RELAY2 | 继电器线圈负控 | 3A
| RELAY3 | 继电器线圈负控 | 3A
| RELAY4 | 继电器线圈负控 | 3A
| RELAY5 | 继电器线圈负控 | 3A
| RELAY6 | 继电器线圈负控 | 3A
| RELAY7 | 继电器线圈负控 | 3A
| RELAY8 | 继电器线圈负控 | 3A
6路模拟量采集 | AD1 | 模拟量输入 | 0-12V/0-24V模拟量采集
| AD2 | 模拟量输入 | 0-12V/0-24V模拟量采集
| AD3 | 模拟量输入 | 0-12V/0-24V模拟量采集
| AD4 | 模拟量输入 | 0-12V/0-24V模拟量采集
| AD5 | 模拟量输入 | 0-12V/0-24V模拟量采集
| AD6 | 模拟量输入 | 0-12V/0-24V模拟量采集
2路0-5V信号输出 | DA1 | 模拟信号输出 | 0-5V信号输出
| DA2 | 模拟信号输出 | 0-5V信号输出
4路5V传感器电源 | 5V_OUT1 | 5V输出 | 传感器电源
| 5V_OUT2 | 5V输出 | 传感器电源
| 5V_OUT3 | 5V输出 | 传感器电源
| 5V_OUT4 | 5V输出 | 传感器电源
1路数字地 | S_GND | 信号地 | 传感器地
2路模拟地 | A_GND | 模拟地 | 油门踏板地
| A_GND | 模拟地 | 油门踏板地
1路LIN | LIN | LIN总线通信
3路CAN总线 | CANH0 |  | 250kbps
CANL0
| CANH1 |  | 250kbps
CANL1
| CANH2 |  | 250kbps
CANL2
主要资源
加速踏板
档位器
组合开关
传感器
刹车踏板
PTO巡航
3路CAN
3路CAN
接触器控制
电磁阀控制
比例阀控制
灯具控制
传感器供电

## 软件框架
第一层 | 低压配电系统管理
空调控制系统管理
Ucos系统
CAN驱动
DIO驱动
PWM驱动
ADC驱动
SPI驱动
整车启动逻辑控制
整车高压配电控制
低压配电系统管理
充电控制系统管理
驱动控制系统管理
空调控制系统管理
散热控制系统管理
能量系统管理
跛行回家系统管理
故障系统管理

## 报文解析
整车控制器VCU发电机控制器MCU报文，ID：0x 0C 07 F0 A7 |  |  |  | 整车控制器VCU发电机控制器MCU报文，ID：0x 08 F1 05 01
字节 | 功能定义 |  | 解析方式 | 字节 | 功能定义 |  | 解析方式
BYTE1 | 电机目标扭矩低字节 |  | Nm/bit,偏移量-3200,例如：发30Nm，发送的是30+3200=3230Nm | BYTE1 | bit1bit0 | 00：未定义
BYTE2 | 电机目标扭矩高字节 |  |  |  |  | 01：牵引 | 正转？
BYTE3 | 电机目标转速低字节 |  | rpm/bit,偏移量-3200 |  |  | 10：制动 | 刹车状态下，发送此信元？
BYTE4 | 电机目标转速高字节 |  |  |  |  | 11：未定义
BYTE5 | bit0 | 停机 | STOP档时，发送此状态，输入信号是？ |  | bit3bit2 | 未定义
| bit1 | 空转 | 空档或无档位时 |  | bit5bit4 | 00：未定义
| bit2 | 正向驱动 | 前进挡时，发此状态 |  |  | 01：电机运行 | 什么情况下发送此信号？
| bit3 | 制动 | 制动踏板时 |  |  | 10：电机停止 | 什么情况下发送此信号？
| bit4 | 反向驱动 | 倒车档信号时 |  |  | 11：未定义
| bit5 | 主接 | 1：主接触器吸合；0：主接触器断开 |  | bit7bit6 | 未定义
| bit6 | 转速模式 | 1：转速控制；0：扭矩控制 | BYTE2 | 预留
| bit7 | CAN/油门 | 1：CAN控制；0：油门控制 | BYTE3 | 预留
BYTE6 | 保留 |  |  | BYTE4 | 高字节 | 0.1Nm/bit | 电机转矩输出0-100%，扭矩=[Byte4×256+Byte5]×0.1
BYTE7 | 保留 |  |  | BYTE5 | 低字节
BYTE8 | 保留 |  |  | BYTE6 | 预留
|  |  |  | BYTE7 | 预留
|  |  |  | BYTE8 | bit3-0
电机控制器MCU发整车控制器VCU报文，ID：0x 0C 08 A7 F0 |  |  |  |  | bit5bit4 | 00：N或P档
字节 | 功能定义 |  | 解析方式 |  |  | 01：电机正转
BYTE1 | 电机转矩低字节 |  | Nm/bit,偏移量-3200,接收值-3200 |  |  | 10：电机反转
BYTE2 | 电机转矩高字节 |  |  |  |  | 11：未定义
BYTE3 | 电机转速低字节 |  | rpm/bit,偏移量-3200 |  | bit7bit6 | 未定义
BYTE4 | 电机转速高字节
BYTE5 | 直流电流低字节 |  | 1A/bit,偏移量-3200,作用？
BYTE6 | 直流电流高字节
| bit0 | 1：启机；0：停机
| bit1 | 怠机
| bit2 | 1：正转；0：反转
| bit3 | 1：驱动；0：制动
| bit4 | 故障
| bit5 | ready，1：主吸合；0：主断开
| bit6 | 1：转速控制；0：扭矩控制
| bit7 | 1：开PWM;0:关PWM | 意思？
BYTE8 | bit0 | 1:预充吸合；0：预充断开
| bit1 | 1：主吸合；0：主断开
| bit2 | 0：空挡；1：前进；2：后退；3：制动；
bit3
| bit4 | CAN生命信号0-15
bit5
bit6
bit7
电机控制器MCU发整车控制器VCU报文，ID：0x 0C 08 A7 F0
字节 | 功能定义 |  | 解析方式
BYTE1 | 接触器前端电压低字节 |  | 1V/bit,偏移量-3200,接收值-3200，接触器前端电压MCU怎么知道？
BYTE2 | 接触器前端电压高字节
BYTE3 | 接触器后端电压低字节 |  | 1V/bit,偏移量-3200
BYTE4 | 接触器后端电压低字节
BYTE5 | 交流有效值电流低字节 |  | 1A/bit,偏移量-3200,作用？
BYTE6 | 交流有效值电流高字节
BYTE7 | 电机控制器温度 |  | 1°C/bit,偏移量-40
BYTE8 | 电机温度 |  | 1°C/bit,偏移量-40
电机控制器MCU发整车控制器VCU报文，ID：0x 0C 08 A7 F0
字节 | 功能定义 |  | 解析方式
BYTE1 | bit0=1 | 预充接触器损坏 | 停机。不能打开主接触器？
| bit1=1 | 主接触器损坏 | 停机。行驶中，转速按50rpm/min降至600rpm；
| bit2=1 | IGBT高压管损坏 | 停机。IGBT具体控制哪些对象？
| bit3=1 | 过流。哪里过流？ | 停机。
| bit4=1 | 一般过温，温度超过80° | 限功率1/2，温度下降后，可恢复；
| bit5=1 | 严重过温，温度超过90° | 停机
| bit6=1 | 一般过压，母线电压高于电池电压？ | 限功率1/2，温度下降后，可恢复；
| bit7=1 | 严重过压， ？？ | 停机
BYTE2 | bit0=1 | 一般欠压 | 限功率1/2，
| bit1=1 | 严重欠压 | 停机。
| bit2=1 | 一般堵转，交流还是直流电流判断？ | 停机。
| bit3=1 | 严重堵转，交流还是直流电流判断？ | 停机。
| bit4=1 | 超速，转速超过最高转速的1.2倍 | 停机。
| bit5=1 | 相电流上升过快，怎么判断？ | 停机。
| bit6=1 | 相电压上升过快，怎么判断？ | 停机。
| bit7=1 | 总线故障 | 停机。
BYTE3 | bit0=1 | 中点电压，相电流与直流电流零飘超过阈值，如何判断? | 停机。
| bit1=1 | 旋变角度值异常 | 停机。
| bit2=1 | 旋变模块异常 | 停机。
| bit3=1 | 三相电流采样异常 | 停机。
| bit4=1 | 碰撞等异常，？？
| bit5=1 | IGBT模块温差一般异常 | 限功率1/2
| bit6=1 | IGBT模块温差严重异常 | 停机。
| bit7=1 | 预留
BYTE4 | 预留
BYTE5 | 最大驱动转矩低字节 |  | 设置最高扭矩用吗？
BYTE6 | 最大驱动转矩高字节
BYTE7 | 最大驱动转速低字节 |  | 设置最高转速用吗？
BYTE8 | 最大驱动转速高字节