## 硬件需求
功能分类 | 信号 | 功能 | 备注
1路常电 | Vbat | 常电12V | 芯片的工作电源，全部使用常电进行稳压，哪部分输出控制用常电，需讨论？
2路开关电 | V1 | 钥匙电源ACC/ON 12V | 除常电控制的部分输出外，其它全部接钥匙电源；要外接继电器，钥匙不能承受大电流；
V2
2路总地 | GND1 | 电源地
| GND2 | 电源地
16路输入 | IN1 | IO输入 | 高低可配置
| IN2 | IO输入 | 高低可配置
| IN3 | IO输入 | 高低可配置
| IN4 | IO输入 | 高低可配置
| IN5 | IO输入 | 高低可配置
| IN6 | IO输入 | 高低可配置
| IN7 | IO输入 | 高低可配置
| IN8 | IO输入 | 高低可配置
| IN9 | IO输入 | 高低可配置
| IN10 | IO输入 | 高低可配置
| IN11 | IO输入 | 高低可配置
| IN12 | IO输入 | 高低可配置
| IN13 | IO输入 | 高低可配置
| IN14 | IO输入 | 高低可配置
| IN15 | IO输入 | 高低可配置
| IN16 | IO输入 | 高低可配置
6路PWM输出 | PWM_OUT1 | PWM输出 | 0-12V/0-24V
| PWM_OUT2 | PWM输出 | 0-12V/0-24V
| PWM_OUT3 | PWM输出 | 0-12V/0-24V
| PWM_OUT4 | PWM输出 | 0-12V/0-24V
| PWM_OUT5 | PWM输出 | 0-12V/0-24V
| PWM_OUT6 | PWM输出 | 0-12V/0-24V
4路PI输入 | PWM_IN1 | PWM输入 | 0-12V/0-24V
| PWM_IN2 | PWM输入 | 0-12V/0-24V
| PWM_IN3 | PWM输入 | 0-12V/0-24V
| PWM_IN4 | PWM输入 | 0-12V/0-24V
8路5A高输出 | OUTH1 | 高输出驱动负载 | 12V/1-5A
| OUTH2 | 高输出驱动负载 | 12V/1-5A
| OUTH3 | 高输出驱动负载 | 12V/1-5A
| OUTH4 | 高输出驱动负载 | 12V/1-5A
| OUTH5 | 高输出驱动负载 | 12V/1-5A
| OUTH6 | 高输出驱动负载 | 12V/1-5A
| OUTH7 | 高输出驱动负载 | 12V/1-5A
| OUTH8 | 高输出驱动负载 | 12V/1-5A
8路5A低输出 | OUTL1 | 低输出驱动负载 | 0V/1-5A
| OUTL2 | 低输出驱动负载 | 0V/1-5A
| OUTL3 | 低输出驱动负载 | 0V/1-5A
| OUTL4 | 低输出驱动负载 | 0V/1-5A
| OUTL5 | 低输出驱动负载 | 0V/1-5A
| OUTL6 | 低输出驱动负载 | 0V/1-5A
| OUTL7 | 低输出驱动负载 | 0V/1-5A
| OUTL8 | 低输出驱动负载 | 0V/1-5A
8路继电器负控 | RELAY1 | 继电器线圈负控 | 3A
| RELAY2 | 继电器线圈负控 | 3A
| RELAY3 | 继电器线圈负控 | 3A
| RELAY4 | 继电器线圈负控 | 3A
| RELAY5 | 继电器线圈负控 | 3A
| RELAY6 | 继电器线圈负控 | 3A
| RELAY7 | 继电器线圈负控 | 3A
| RELAY8 | 继电器线圈负控 | 3A
6路模拟量采集 | AD1 | 模拟量输入 | 0-5V模拟量采集，油门1
| AD2 | 模拟量输入 | 0-5V模拟量采集，油门2
| AD3 | 模拟量输入 | 0-5V模拟量采集，刹车踏板
| AD4 | 模拟量输入 | 0-5V模拟量采集
| AD5 | 模拟量输入 | 0-12V/0-24V模拟量采集
| AD6 | 模拟量输入 | 0-12V/0-24V模拟量采集
2路0-5V信号输出 | DA1 | 模拟信号输出 | 0-5V信号输出
| DA2 | 模拟信号输出 | 0-5V信号输出
4路5V输出 | 5V_OUT1 | 5V输出 | 传感器电源
| 5V_OUT2 | 5V输出 | 传感器电源
| 5V_OUT3 | 5V输出 | 传感器电源
| 5V_OUT4 | 5V输出 | 传感器电源
1路数字地 | S_GND | 信号地 | 传感器地
2路模拟地 | A_GND | 模拟地 | 油门踏板地
| A_GND | 模拟地 | 油门踏板地
1路LIN | LIN | LIN总线通信
3路CAN总线 | CANH0 |  | 250kbps
CANL0
| CANH1 |  | 250kbps
CANL1
| CANH2 |  | 250kbps
CANL2