## VCU参数数组
10 | , | // | TargetVersion;
10 | , | // | SoftwareVersion;
1 | , | // | SerialNumber;
0 | , | // | VehicleWorkMode; | //0:Power_Mode ; 1:Economy_Mode
1 | , | // | MotorWorkMode; | //0:Speed_Mode 1:Torque_Mode
6000 | , | // | Typer_Max_Speed; | //500-20000rpm
100 | , | // | Torque_Base; | //0-1000Nm
32767 | , | // | Max_Speed_SpM; | //0%-100% 0-32767
0 | , | // | Kaff_SpM; | //0-500A 0-5000
0 | , | // | Kbff_SpM; | //0-500A 0-5000
5000 | , | // | Ka_b_BuiltRate_SpM; | //0.1-5.0s 100-5000
5000 | , | // | Ka_b_ReleaseRat_SpM; | //0.1-5.0s 100-5000
1500 | , | // | Full_Accel_Rate_HS_SpM; | //0.1-30.0s 100-30000
3000 | , | // | Full_Accel_Rate_LS_SpM; | //0.1-30.0s 100-30000
20000 | , | // | Low_Accel_Rate_SpM; | //0.1-30.0s 100-30000
1500 | , | // | Neutral_Decel_Rate_HS_SpM; | //0.1-30.0s 100-30000
3000 | , | // | Neutral_Decel_Rate_LS_SpM; | //0.1-30.0s 100-30000
1500 | , | // | Full_Brake_Rate_HS_SpM; | //0.1-30.0s 100-30000
3000 | , | // | Full_Brake_Rate_LS_SpM; | //0.1-30.0s 100-30000
20000 | , | // | Low_Brake_Rate_SpM; | //0.1-30.0s 100-30000
3000 | , | // | Partial_Decel_Rate_SpM; | //0.1-30.0s 100-30000
22937 | , | // | High_Speed_SpM; | //0%-100% 0-32767
9830 | , | // | Low_Speed_SpM; | //0%-100% 0-32767
0 | , | // | Reversal_Soften_SpM; | //0%-100% 0-32767
3000 | , | // | Max_Speed_Accel_SpM; | //0.1-30.0s 100-30000
3000 | , | // | Max_Speed_Decel_SpM; | //0.1-30.0s 100-30000
0 | , | // | Soft_stop_Speed_SpM; | //0%-100% 0-32767 0-500rpm
32767 | , | // | Max_Speed_TM; | //0%-100% 0-32767
3000 | , | // | Accel_Rate_TM; | //0.1-30.0s 100-30000
3000 | , | // | Accel_Release_Rate_TM; | //0.1-20.0s 100-20000
3000 | , | // | Brake_Rate_TM; | //0.1-5.0s 100-5000
2000 | , | // | Brake_Release_Rate_TM; | //0.1-2.0s 100-2000
16384 | , | // | Neutral_Braking_TM; | //0%-100% 0-32767
2730 | , | // | Neutral_Typer_Speed_TM; | ////0%-100% 0-32767 200-6000rpm 200-6000
0 | , | // | Creep_Torque_TM; | //0-100% 0-32767
8192 | , | // | Brake_Full_Creep_Cancel_TM; | //25%-100% 8192-32767
3000 | , | // | Creep_Build_Rate_TM; | //0.1-5.0s 100-5000
3000 | , | // | Creep_Release_Rate_TM; | //0.1-5.0s 100-5000
0 | , | // | Gear_Soften_TM; | //0%-100% 0-32767
2730 | , | // | Brake_Typer_Speed_TM; | //0%- 00% 0-32767 100-5000rpm
0 | , | // | Reversal_Soften_TM; | //0%-100% 0-3000
3000 | , | // | Max_Speed_Decel_TM; | //0.1-30.0s 100-30000
16384 | , | // | Restraint_Forward; | //0%-100% 0-32767
16384 | , | // | Restraint_Back; | //0%-100% 0-32767
16384 | , | // | Drive_Current_Limit; | //5%-100% 1638-32767
16384 | , | // | Regen_Current_Limit; | //5%-100% 1638-32767
16384 | , | // | Brake_Current_Limit; | //5%-100% 1638-32767
16384 | , | // | EMR_Current_Limit; | //5%-100% 1638-32767
16384 | , | // | Interlock_Brake_Limit; | //5%-100% 1638-32767
10923 | , | // | Nominal_Speed_PLM; | //0%-100% 0-32767 100-4000rpm
2730 | , | // | Delta_Speed_PLM; | //0%-100% 0-32767 50-1000rpm
32767 | , | // | Nominal_PM; | //0%-100% 0-32767
22000 | , | // | Plus_Delta_PM; | //0%-100% 0-32767
12000 | , | // | Plus_2xDelta_PM; | //0%-100% 0-32767
2000 | , | // | Plus_4xDelta_PM; | //0%-100% 0-32767
1000 | , | // | Plus_8xDelta_PM; | //0%-100% 0-32767
32767 | , | // | Nominal_EM; | //0%-100% 0-32767
22000 | , | // | Plus_Delta_EM; | //0%-100% 0-32767
12000 | , | // | Plus_2xDelta_EM; | //0%-100% 0-32767
2000 | , | // | Plus_4xDelta_EM; | //0%-100% 0-32767
1000 | , | // | Plus_8xDelta_EM; | //0%-100% 0-32767
32767 | , | // | Nominal_RLM; | //0%-100% 0-32767
22000 | , | // | Plus_Delta_RLM; | //0%-100% 0-32767
12000 | , | // | Plus_2xDelta_RLM; | //0%-100% 0-32767
2000 | , | // | Plus_4xDelta_RLM; | //0%-100% 0-32767
1000 | , | // | Plus_8xDelta_RLM; | //0%-100% 0-32767
0 | , | // | Throttle_Type; | //0-5
0 | , | // | Throttle_Chk_Range | //0-0.100 0-3276
3277 | , | // | Forward_Deadband; | //0-5.00V 0-32767
16384 | , | // | Forward_Map; | //0%-100% 0-32767
29490 | , | // | Forward_Max; | //0-5.00V 0-32767
0 | , | // | Forward_Offset; | //0%-100% 0-32767
3277 | , | // | Reverse_Deadband; | //0-5.00V 0-32767
16384 | , | // | Reverse_Map; | //0%-100% 0-32767
29490 | , | // | Reverse_Max; | //0-5.00V 0-32767
0 | , | // | Reverse_Offset; | //0%-100% 0-32767
0 | , | // | Throttle_Ctr_En; | //0 off 1:on
0 | , | // | Throttle_Value; | //0%-100% 0-32767
0 | , | // | Brake_Pedal_Enable; | //1:on ;0:off
0 | , | // | Brake_Type; | //0-5
3277 | , | // | Brake_Deadband; | //0-5.00V 0-32767
16384 | , | // | Brake_Map; | //0%-100% 0-32767
29490 | , | // | Brake_Max; | //0-5.00V 0-32767
0 | , | // | Brake_Offset; | //0%-100% 0-32767
0 | , | // | Brake_Ctr_En; | //0 off 1:on
0 | , | // | Brake_Value; | //0%-100% 0-32767
1 | , | // | LosCtr_En ; | //1:on ;0:of
1 | , | // | Motor_Temp_En; | //1:on ;0:off
1000 | , | // | Motor_Temp_Hot; | //0-250 0-2500
1200 | , | // | Motor_Temp_Max; | //0-250 0-2500
1 | , | // | MCU_Temp_En; | //1:on ;0:off
800 | , | // | MCU_Temp_Hot | //0-250 0-2500
900 | , | // | MCU_Temp_Max; | //0-250 0-2500
1 |  | // | MCU_LowTemp_En | //1:on ;0:off
300 |  | // | MCU_Temp_Cool | //0-40 0-400 offset -400
400 |  | // | MCU_Temp_min | //0-40 0-400 offset -400
720 | , | // | Nominal_Voltage; | //0-1000 0-10000
1 | , | // | UnderVol_Cutback_En | //1:on ;0:of
100 | , | // | UnderVol_Cutback_Range; | //0-20V; 0–200
3277 | , | // | User_UnderVoltage; | //50%-80% 2048-3277
1 | , | // | OverVol_Cutback_En | //1:on ;0:of
100 | , | // | OverVol_Cutback_Range; | //0-20V; 0–200
4710 | , | // | User_OverVoltage; | //115%-200% 4710 - 8192
760 | , | // | Reset_Voltage_Level; | //0-3000.0 0-30000
740 | , | // | Full_Voltage_Level; | //0-3000.0 0-30000
680 | , | // | Empty_Voltage_Level; | //0-3000.0 0-30000
600 | , | // | Discharge_Time; | //0–2000 min. 0-2000
90 | , | // | BDI_Reset_Percent; | //0%–100 % 0-100
100 | , | // | BDI_Percent | //0%–100 % 0-100
0 | , | // | Runing_life | 0-65536
0 | , | // |  | 0-65536
0 | , | // | Driving_Mileages | 0-65536
0 | , | // |  | 0-65536
0 | , | // | Fault_Record[0]; | 0-32767
0 | , | // | Fault_Record[1]; | 0-32767
0 | , | // | Fault_Record[2]; | 0-32767
0 | , | // | Fault_Record[3]; | 0-32767
0 | , | // | Fault_Record[4]; | 0-32767
0 | , | // | Fault_Record[5]; | 0-32767
0 | , | // | Fault_Record[6]; | 0-32767
0 | , | // | Fault_Record[7]; | 0-32767
0 | , | // | Fault_Record[8]; | 0-32767
0 | , | // | Fault_Record[9]; | 0-32767
6553 | , | // | Low_12V | 0-32767 base55
7745 | , | // | High_12V | 0-32767 base55
900 | , | // | BMS_Temp_Max | //0-250 0-2500
4000 | , | // | BMS_Current_Max | //0-500A 0-5000
100 | , | // | Charge_Current_Max | //0-500A 0-5000
0 | , | // | Throttle_Min_Vol | 0-32767 base5
32767 | , | // | Throttle_Max_Vol | 0-32767 base5
0 | , | // | Brake_Min_Vol | 0-32767 base5
32767 |  | // | Brake_Max_Vol | 0-32767 base5

## 参数配置
名称 | 最大值 | 最小值 | 基值 | 格式 | 精度 | 序号 |  | 参数说明
TargetVersion | 32767 | 0 | 1 | 10 | 0.1 | 16386 |  | 硬件版本号
SoftwareVersion | 32767 | 0 | 1 | 10 | 0.1 | 16387 |  | 软件版本号
SerialNumber | 32767 | 0 | 1 | 1 | 1 | 16388 |  | 产品序列号
VehicleWorkMode | 1 | 0 | 1 | 1 | 1 | 16389 |  | 整车工作模式，0：动力模式；1：经济模式
MotorWorkMode | 1 | 0 | 1 | 1 | 1 | 16390 |  | 电机工作模式，0：速度模式，1：力矩模式
Typer_Max_Speed_rpm | 20000 | 500 | 1 | 1 | 1 | 16391 |  | 最大转速基准值
Torque_Base_NM | 1000 | 0 | 1 | 1 | 1 | 16392 |  | 力矩基准值
Max_Speed_SpM_% | 32767 | 0 | 100 | 32767 | 0.1 | 16393 |  | 最大转速百分数，最大转速=最大转速百分数*最大转速基准值
Kaff_SpM_A | 5000 | 0 | 1 | 10 | 0.1 | 16394 |  | 预留
Kbff_SpM_A | 5000 | 0 | 1 | 10 | 0.1 | 16395 |  | 预留
Ka_b_BuiltRate_SpM_s | 5000 | 100 | 1 | 1000 | 0.1 | 16396 |  | 预留
Ka_b_ReleaseRat_SpM_s | 5000 | 100 | 1 | 1000 | 0.1 | 16397 |  | 预留
Full_Accel_Rate_HS_SpM_s | 30000 | 100 | 1 | 1000 | 0.1 | 16398 |  | 速度模式高速下满油门加速时间
Full_Accel_Rate_LS_SpM_s | 30000 | 100 | 1 | 1000 | 0.1 | 16399 |  | 速度模式低速下满油门加速时间
Low_Accel_Rate_SpM_s | 30000 | 100 | 1 | 1000 | 0.1 | 16400 |  | 速度模式小油门加速时间
Neutral_Decel_Rate_HS_SpM_s | 30000 | 100 | 1 | 1000 | 0.1 | 16401 |  | 速度模式高速下中档制动减速时间
Neutral_Decel_Rate_LS_SpM_s | 30000 | 100 | 1 | 1000 | 0.1 | 16402 |  | 速度模式低速下中档制动减速时间
Full_Brake_Rate_HS_SpM_s | 30000 | 100 | 1 | 1000 | 0.1 | 16403 |  | 速度模式高速下满刹车制动减速时间
Full_Brake_Rate_LS_SpM_s | 30000 | 100 | 1 | 1000 | 0.1 | 16404 |  | 速度模式低速下满刹车制动减速时间
Low_Brake_Rate_SpM_s | 30000 | 100 | 1 | 1000 | 0.1 | 16405 |  | 速度模式小刹车制动减速时间
Partial_Decel_Rate_SpM_s | 30000 | 100 | 1 | 1000 | 0.1 | 16406 |  | 速度模式油门未松到零之前减速时间
High_Speed_SpM_% | 32767 | 0 | 100 | 32767 | 0.1 | 16407 |  | 速度模式下的高速设置
Low_Speed_SpM_% | 32767 | 0 | 100 | 32767 | 0.1 | 16408 |  | 速度模式下的低速设置
Reversal_Soften_SpM_% | 32767 | 0 | 100 | 32767 | 0.1 | 16409 |  | 零转速附近过渡转速
Max_Speed_Accel_SpM_s | 30000 | 100 | 1 | 1000 | 0.1 | 16410 |  | 预留
Max_Speed_Decel_SpM_s | 30000 | 100 | 1 | 1000 | 0.1 | 16411 |  | 预留
soft_stop_Speed_SpM_% | 32767 | 0 | 100 | 32767 | 0.1 | 16412 |  | 预留
Max_Speed_TM_% | 32767 | 0 | 100 | 32767 | 0.1 | 16413 |  | 力矩模式下最大速度
Accel_Rate_TM_s | 30000 | 100 | 1 | 1000 | 0.1 | 16414 |  | 力矩加速时间
Accel_Release_Rate_TM_s | 20000 | 100 | 1 | 1000 | 0.1 | 16415 |  | 力矩释放时间
Brake_Rate_TM_s | 5000 | 100 | 1 | 1000 | 0.1 | 16416 |  | 刹车力矩建立时间
Brake_Release_Rate_TM_s | 2000 | 100 | 1 | 1000 | 0.1 | 16417 |  | 刹车力矩释放时间
Neutral_Braking_TM_% | 32767 | 0 | 100 | 32767 | 0.1 | 16418 |  | 中档制动力矩百分数
Neutral_Typer_Speed_% | 32767 | 0 | 100 | 32767 | 0.1 | 16419 |  | 中档制动力矩减小对应转速
Creep_Torque_TM_% | 32767 | 0 | 100 | 32767 | 0.1 | 16420 |  | 启动力矩
Brake_Full_Creep_Cancel_TM_% | 32767 | 8192 | 100 | 32767 | 0.1 | 16421 |  | 取消制动力矩对应的刹车百分数
Creep_Build_Rate_TM_s | 5000 | 100 | 1 | 1000 | 0.1 | 16422 |  | 启动力矩建立时间
Creep_Release_Rate_TM_s | 5000 | 100 | 1 | 1000 | 0.1 | 16423 |  | 启动力矩释放时间
Gear_Soften_TM_% | 32767 | 0 | 100 | 32767 | 0.1 | 16424 |  | 预留
Brake_Typer_Speed_TM_% | 32767 | 0 | 100 | 32767 | 0.1 | 16425 |  | 刹车制动力矩减小对应转速
Reversal_Soften_TM_% | 32767 | 0 | 100 | 32767 | 0.1 | 16426 |  | 零转速附近过渡转速
Max_Speed_Decel_TM_s | 30000 | 100 | 1 | 1000 | 0.1 | 16427 |  | 预留
Restraint_Forward_% | 32767 | 0 | 100 | 32767 | 0.1 | 16428 |  | 前进方向发电力矩百分数
Restraint_Back_% | 32767 | 0 | 100 | 32767 | 0.1 | 16429 |  | 后退方向发电力矩百分数
Drive_Current_Limit_% | 32767 | 1638 | 100 | 32767 | 0.1 | 16430 |  | 驱动力矩限制值
Regen_Current_Limit_% | 32767 | 1638 | 100 | 32767 | 0.1 | 16431 |  | 发电力矩限制值
Brake_Current_Limit_% | 32767 | 1638 | 100 | 32767 | 0.1 | 16432 |  | 刹车力矩限制值
EMR_Current_Limit_% | 32767 | 1638 | 100 | 32767 | 0.1 | 16433 |  | 预留
Interlock_Brake_Limit_% | 32767 | 1638 | 100 | 32767 | 0.1 | 16434 |  | 预留
Nominal_Speed_PLM_% | 32767 | 1638 | 100 | 32767 | 0.1 | 16435 |  | 正常基本转速点
Delta_Speed_PLM_% | 32767 | 1638 | 100 | 32767 | 0.1 | 16436 |  | 偏差转速
Nominal_PM_% | 32767 | 0 | 100 | 32767 | 0.1 | 16437 |  | 动力模式下电动基本转速点对应力矩限制百分数
Plus_Delta_PM_% | 32767 | 0 | 100 | 32767 | 0.1 | 16438 |  | 基本转速+偏差转速点对应力矩限制百分数
Plus_2xDelta_PM_% | 32767 | 0 | 100 | 32767 | 0.1 | 16439 |  | 基本转速+2*偏差转速点对应力矩限制百分数
Plus_4xDelta_PM_% | 32767 | 0 | 100 | 32767 | 0.1 | 16440 |  | 基本转速+4*偏差转速点对应力矩限制百分数
Plus_8xDelta_PM_% | 32767 | 0 | 100 | 32767 | 0.1 | 16441 |  | 基本转速+8*偏差转速点对应力矩限制百分数
Nominal_EM_% | 32767 | 0 | 100 | 32767 | 0.1 | 16442 |  | 经济模式下电动基本转速点对应力矩限制百分数
Plus_Delta_EM_% | 32767 | 0 | 100 | 32767 | 0.1 | 16443 |  | 基本转速+偏差转速点对应力矩限制百分数
Plus_2xDelta_EM_% | 32767 | 0 | 100 | 32767 | 0.1 | 16444 |  | 基本转速+2*偏差转速点对应力矩限制百分数
Plus_4xDelta_EM_% | 32767 | 0 | 100 | 32767 | 0.1 | 16445 |  | 基本转速+4*偏差转速点对应力矩限制百分数
Plus_8xDelta_EM_% | 32767 | 0 | 100 | 32767 | 0.1 | 16446 |  | 基本转速+8*偏差转速点对应力矩限制百分数
Nominal_RLM_% | 32767 | 0 | 100 | 32767 | 0.1 | 16447 |  | 发电时基本转速点对应力矩限制百分数
Plus_Delta_RLM_% | 32767 | 0 | 100 | 32767 | 0.1 | 16448 |  | 基本转速+偏差转速点对应力矩限制百分数
Plus_2xDelta_RLM_% | 32767 | 0 | 100 | 32767 | 0.1 | 16449 |  | 基本转速+2*偏差转速点对应力矩限制百分数
Plus_4xDelta_RLM_% | 32767 | 0 | 100 | 32767 | 0.1 | 16450 |  | 基本转速+4*偏差转速点对应力矩限制百分数
Plus_8xDelta_RLM_% | 32767 | 0 | 100 | 32767 | 0.1 | 16451 |  | 基本转速+8*偏差转速点对应力矩限制百分数
Throttle_Type | 5 | 0 | 1 | 1 | 1 | 16452 |  | 油门类型
Throttle_Chk_Range | 3276 | 0 | 100 | 32767 | 0.001 | 16453 |  | 油门检测精度
Forward_Deadband_v | 32767 | 0 | 5 | 32767 | 0.01 | 16454 |  | 油门电压死区
Forward_Map_% | 32767 | 0 | 100 | 32767 | 1 | 16455 |  | 油门中点对应的输出百分数
Forward_Max_v | 32767 | 0 | 5 | 32767 | 0.01 | 16456 |  | 油门电压最大设定值
Forward_Offset_% | 32767 | 0 | 100 | 32767 | 1 | 16457 |  | 油门零点对应的输出偏置
Reverse_Deadband_v | 32767 | 0 | 5 | 32767 | 0.01 | 16458 |  | 预留
Reverse_Map_% | 32767 | 0 | 100 | 32767 | 1 | 16459 |  | 预留
Reverse_Max_v | 32767 | 0 | 5 | 32767 | 0.01 | 16460 |  | 预留
Reverse_Offset_% | 32767 | 0 | 100 | 32767 | 1 | 16461 |  | 预留
Throttle_Ctr_En | 1 | 0 | 1 | 1 | 1 | 16462 |  | 油门外部控制使能
Throttle_Value_% | 32767 | 0 | 100 | 32767 | 0.1 | 16463 |  | 油门输出百分数
Brake_Pedal_Enable | 1 | 0 | 1 | 1 | 1 | 16464 |  | 电子刹车使能
Brake_Type | 5 | 1 | 1 | 1 | 1 | 16465 |  | 刹车类型
Brake_Deadband_v | 32767 | 0 | 5 | 32767 | 0.01 | 16466 |  | 刹车电压死区
Brake_Map_% | 32767 | 0 | 100 | 32767 | 1 | 16467 |  | 刹车中点对应的输出百分数
Brake_Max_v | 32767 | 0 | 5 | 32767 | 0.01 | 16468 |  | 刹车电压最大设定值
Brake_Offset_% | 32767 | 0 | 100 | 32767 | 1 | 16469 |  | 刹车零点对应的输出偏置
Brake_Ctr_En | 1 | 0 | 1 | 1 | 1 | 16470 |  | 刹车外部控制使能
Brake_Value_% | 32767 | 0 | 100 | 32767 | 0.1 | 16471 |  | 刹车输出百分数
LosCtr_En | 1 | 0 | 1 | 1 | 1 | 16472 |  | 减载功能使能
Motor_Temp_En | 1 | 0 | 1 | 1 | 1 | 16473 |  | 电机温度减载功能使能
Motor_Temp_Hot_℃ | 2500 | 0 | 1 | 10 | 1 | 16474 |  | 电机温度开始减载设定值
Motor_Temp_Max_℃ | 2500 | 0 | 1 | 10 | 1 | 16475 |  | 电机温度最大值，此时输出为零
MCU_Temp_En | 1 | 0 | 1 | 1 | 1 | 16476 |  | 电机控制器过温减载功能使能
MCU_Temp_Hot_℃ | 2500 | 0 | 1 | 10 | 0.1 | 16477 |  | 电机控制器过温开始减载设定值
MCU_Temp_Max_℃ | 2500 | 0 | 1 | 10 | 0.1 | 16478 |  | 电机控制器过温最大值，此时输出为零
MCU_LowTemp_En | 1 | 0 | 1 | 1 | 1 | 16479 |  | 电机控制器低温减载使能
MCU_Temp_Cool | 400 | 0 | 1 | 10 | 0.1 | 16480 |  | 电机控制器低温开始减载设定值
MCU_Temp_min | 400 | 0 | 1 | 10 | 0.1 | 16481 |  | 电机控制器低温最小值，此输出为零
Nominal_Voltage_v | 10000 | 0 | 1 | 10 | 0.1 | 16482 |  | 电机控制器工作额定电压
UnderVol_Cutback_En | 1 | 0 | 1 | 1 | 1 | 16483 |  | 欠压减载使能
UnderVol_Cutback_Range_v | 200 | 0 | 1 | 10 | 0.1 | 16484 |  | 欠压减载范围 | 欠压减载开始电压=User_UnderVoltage_%*Nominal_Voltage_v
User_UnderVoltage_% | 3277 | 2048 | 100 | 4096 | 0.1 | 16485 |  | 欠压减载开始点 | 欠压减载结束电压=User_UnderVoltage_%*Nominal_Voltage_v-UnderVol_Cutback_Range_v
OverVol_Cutback_En | 1 | 0 | 1 | 1 | 1 | 16486 |  | 过压减载使能
OverVol_Cutback_Range_v | 200 | 0 | 1 | 10 | 0.1 | 16487 |  | 过压减载范围 | 过压压减载开始电压=User_OverVoltage_%*Nominal_Voltage_v
User_OverVoltage_% | 8192 | 4710 | 100 | 4096 | 0.1 | 16488 |  | 过压减载开始点 | 过压减载结束电压=User_OverVoltage_%*Nominal_Voltage_v+OverVol_Cutback_Range_v
Reset_Voltage_Level_v | 30000 | 0 | 1 | 100 | 0.01 | 16489 | 预留
Full_Voltage_Level_v | 30000 | 0 | 1 | 100 | 0.01 | 16490 | 预留
Empty_Voltage_Level_v | 30000 | 0 | 1 | 100 | 0.01 | 16491 | 预留
Discharge_Time_ min | 2000 | 0 | 1 | 1 | 1 | 16492 | 预留 | 放电时间
BDI_Reset_Percent_% | 100 | 0 | 1 | 1 | 1 | 16493 | 预留 | 电池复位电量记录
BDI_Percent | 100 | 0 | 1 | 1 | 1 | 16494 | 预留 | 电池电量记录
Runing_life1 | 32767 | 0 | 1 | 1 | 1 | 16495 | 运行时长记录
Runing_life2 | 32767 | 0 | 1 | 1 | 1 | 16496 | 运行时长记录
Driving_Mileages1 | 32767 | 0 | 1 | 1 | 1 | 16497 | 形式里程记录
Driving_Mileages2 | 32767 | 0 | 1 | 1 | 1 | 16498 | 形式里程记录
Fault_Record0 | 32767 | 0 | 1 | 1 | 1 | 16499 | 故障记录
Fault_Record1 | 32767 | 0 | 1 | 1 | 1 | 16500 | 故障记录
Fault_Record2 | 32767 | 0 | 1 | 1 | 1 | 16501 | 故障记录
Fault_Record3 | 32767 | 0 | 1 | 1 | 1 | 16502 | 故障记录
Fault_Record4 | 32767 | 0 | 1 | 1 | 1 | 16503 | 故障记录
Fault_Record5 | 32767 | 0 | 1 | 1 | 1 | 16504 | 故障记录
Fault_Record6 | 32767 | 0 | 1 | 1 | 1 | 16505 | 故障记录
Fault_Record7 | 32767 | 0 | 1 | 1 | 1 | 16506 | 故障记录
Fault_Record8 | 32767 | 0 | 1 | 1 | 1 | 16507 | 故障记录
Fault_Record9 | 32767 | 0 | 1 | 1 | 1 | 16508 | 故障记录
Fault_Record10 | 32767 | 0 | 1 | 1 | 1 | 16509 | 故障记录
Fault_Record11 | 32767 | 0 | 1 | 1 | 1 | 16510 | 故障记录
Low_12V_V | 32767 | 0 | 55 | 32767 | 0.01 | 16511 |  | 低压电池启动充电电压设定值
High_12V_V | 32767 | 0 | 55 | 32767 | 0.01 | 16512 |  | 低压电池断开充电电压设定值
BMS_Temp_Max_℃ | 2500 | 0 | 1 | 10 | 0.1 | 16513 |  | BMS温度最大值设定
BMS_Current_Max_A | 5000 | 0 | 1 | 10 | 0.1 | 16514 |  | BMS最大电流值设定
Charge_Current_Max | 5000 | 0 | 1 | 10 | 0.1 | 16515 |  | 充电最大电流设定
Throttle_Min_Vol_V | 32767 | 0 | 5 | 32767 | 0.01 | 16516 |  | 油门最小电压值，未踩油门采样到的最小电压值
Throttle_Max_Vol_V | 32767 | 0 | 5 | 32767 | 0.01 | 16517 |  | 油门最大电压值，油门踏板踩到底采样到的电压值
Brake_Min_Vol_V | 32767 | 0 | 5 | 32767 | 0.01 | 16518 |  | 刹车最小电压值，未踩刹车采样到的最小电压值
Brake_Max_Vol_V | 32767 | 0 | 5 | 32767 | 0.01 | 16519 |  | 刹车最大电压值，刹车踏板踩到底采样到的电压值

## 控制值
控制模式 | 控制量 | 单位 | 最大值 | 最小值 | 基值 | 格式 | 精度 | 序号
电压环 | TorqueRef | N*M | 32767 | -32767 | 100 | 32767 | 0.01 | 8199
电压环 | TorqueStep |  | 32767 | 0 | 100 | 32767 | 0.01 | 8200
电压环 | CHARGE_CONTACTOR |  | 1 | 0 | 1 | 1 | 1 | 8201
电压环 | VACUUM_PUMP |  | 1 | 0 | 1 | 1 | 1 | 8202
电压环 | MCU_PRE_CHARGE |  | 1 | 0 | 1 | 1 | 1 | 8203
电压环 | MCU_CONTACTOR |  | 1 | 0 | 1 | 1 | 1 | 8204
电压环 | FAN_OUT |  | 1 | 0 | 1 | 1 | 1 | 8205
电压环 | DCDC_OUT |  | 1 | 0 | 1 | 1 | 1 | 8206
电压环 | PTC_OUT |  | 1 | 0 | 1 | 1 | 1 | 8207
电压环 | AIR_CONDITIONER |  | 1 | 0 | 1 | 1 | 1 | 8208
电压环 | Rs_Cnt |  | 4095 | 0 | 1 | 1 | 1 | 8192
电压环 | RelayStatus |  | 32767 | 0 | 1 | 1 | 1 | 8209
电压环 | MCUTemp |  | 32767 | 0 | 1 | 10 | 0.1 | 8210
电压环 | MotorTemp |  | 32767 | 0 | 1 | 10 | 0.1 | 8211
电压环 | BatteryVoltage |  | 32767 | 0 | 1 | 10 | 0.1 | 8212
电压环 | MotorSpeed |  | 32767 | 0 | 1 | 10 | 0.1 | 8213
电压环 | MotorEleGen |  | 32767 | 0 | 1 | 1 | 1 | 8214
电压环 | VehicleSpeed |  | 32767 | 0 | 1 | 1 | 1 | 8215
电压环 | BMSCheck |  | 32767 | 0 | 1 | 1 | 1 | 8216
电压环 | ChargeConnect |  | 32767 | 0 | 1 | 1 | 1 | 8217
电压环 | MCUFault |  | 32767 | 0 | 1 | 1 | 1 | 8218
电压环 | BMSFault |  | 32767 | 0 | 1 | 1 | 1 | 8219

## 采样值
名称 | 单位 | 基值 | 格式 | 精度 | 序号 | 位 | 页
PowerVol | V | 55 | 32767 | 0.01 | 0 | 0 | 0
SpeedCommand | % | 100 | 32767 | 0.01 | 1 | 0 | 0
MotorSpeed | % | 100 | 32767 | 0.01 | 2 | 0 | 0
TorqueCommand | % | 100 | 32767 | 0.01 | 3 | 0 | 0
VchicleStatus | - | 1 | 1 | 1 | 4 | 0 | 0
Throttle1 | V | 5 | 32767 | 0.01 | 5 | 0 | 0
Throttle2 | V | 5 | 32767 | 0.01 | 6 | 0 | 0
Throttle_IO | - | 1 | 1 | 1 | 7 | 0 | 0
VolPrecent | % | 100 | 32767 | 0.01 | 8 | 0 | 0
Throttle | % | 100 | 32767 | 0.01 | 9 | 0 | 0
VehiInFault | - | 1 | 1 | 1 | 10 | 0 | 0
BreakPedal | V | 5 | 32767 | 0.01 | 11 | 0 | 0
Brake_IO | - | 1 | 1 | 1 | 12 | 0 | 0
Brake | % | 100 | 32767 | 0.01 | 13 | 0 | 0
D_N_R | - | 1 | 1 | 1 | 14 | 0 | 0
MCUFault | - | 1 | 1 | 1 | 15 | 0 | 0
BMSFault | - | 1 | 1 | 1 | 16 | 0 | 0
DCDCFault | - | 1 | 1 | 1 | 17 | 0 | 0
CHARGEFault | - | 1 | 1 | 1 | 18 | 0 | 0
DISPLAYFault | - | 1 | 1 | 1 | 0 | 0 | 1
FLASHFault | - | 1 | 1 | 1 | 1 | 0 | 1
ON | - | 1 | 1 | 1 | 2 | 0 | 1
Start | - | 1 | 1 | 1 | 3 | 0 | 1
AC_Switch | - | 1 | 1 | 1 | 4 | 0 | 1
Charge_Switch | - | 1 | 1 | 1 | 5 | 0 | 1
PTC_Switch | - | 1 | 1 | 1 | 6 | 0 | 1
BP_Switch | - | 1 | 1 | 1 | 7 | 0 | 1
AirLow_Switch | - | 1 | 1 | 1 | 8 | 0 | 1
AirHigh_Switch | - | 1 | 1 | 1 | 9 | 0 | 1
CHARGE_CONTACTOR | - | 1 | 1 | 1 | 10 | 0 | 1
VACUUM_PUMP | - | 1 | 1 | 1 | 11 | 0 | 1
MCU_PRE_CHARGE | - | 1 | 1 | 1 | 12 | 0 | 1
MCU_CONTACTOR | - | 1 | 1 | 1 | 13 | 0 | 1
FAN_OUT | - | 1 | 1 | 1 | 14 | 0 | 1
DCDC_OUT | - | 1 | 1 | 1 | 15 | 0 | 1
PTC_OUT | - | 1 | 1 | 1 | 16 | 0 | 1
AIR_CONDITIONER | - | 1 | 1 | 1 | 17 | 0 | 1
PORTA | - | 1 | 1 | 1 | 18 | 0 | 1
PORTB | - | 1 | 1 | 1 | 0 | 0 | 2
PORTK | - | 1 | 1 | 1 | 1 | 0 | 2
ATD0DR0 | - | 1 | 1 | 1 | 2 | 0 | 2
ATD0DR1 | - | 1 | 1 | 1 | 3 | 0 | 2
ATD0DR2 | - | 1 | 1 | 1 | 4 | 0 | 2
ATD0DR3 | - | 1 | 1 | 1 | 5 | 0 | 2
HandBrakeSwitch | - | 1 | 1 | 1 | 6 | 0 | 2
DisplayState | - | 1 | 1 | 1 | 7 | 0 | 2
DisplayLIFE | - | 1 | 1 | 1 | 8 | 0 | 2
MCUState.all | - | 1 | 1 | 1 | 9 | 0 | 2
MCULIFE | - | 1 | 1 | 1 | 10 | 0 | 2
MotorCurrent | A | 1 | 10 | 0.1 | 11 | 0 | 2
MotorSpeed | RMP | 1 | 10 | 0.1 | 12 | 0 | 2
MotorTorque-10000 | NM | 1 | 10 | 0.1 | 13 | 0 | 2
MCUTemp-400 | ℃ | 1 | 10 | 0.1 | 14 | 0 | 2
MotorTemp-400 | ℃ | 1 | 10 | 0.1 | 15 | 0 | 2
BatteryVoltage | V | 1 | 10 | 0.1 | 16 | 0 | 2
VehicleSpeed | KM/h | 1 | 1 | 1 | 17 | 0 | 2
MCUFailByte.all | - | 1 | 1 | 1 | 18 | 0 | 2
MotorMaxDrivPow | KW | 1 | 10 | 0.1 | 0 | 0 | 3
MotorMaxBrakPow | KW | 1 | 10 | 0.1 | 1 | 0 | 3
MotorMaxElecTrq | NM | 1 | 10 | 0.1 | 2 | 0 | 3
MotorMaxBrakTrq | NM | 1 | 10 | 0.1 | 3 | 0 | 3
BMS_BatteryVoltage | V | 1 | 10 | 0.1 | 4 | 0 | 3
BMS_BatteryCurrent | A | 1 | 10 | 0.1 | 5 | 0 | 3
BMS_BatterySOC | % | 1 | 2.5 | 0.1 | 6 | 0 | 3
BMS_LIFE | - | 1 | 1 | 1 | 7 | 0 | 3
BMSCheck | - | 1 | 1 | 1 | 8 | 0 | 3
ChargeConnect | - | 1 | 1 | 1 | 9 | 0 | 3
ChargeState | - | 1 | 1 | 1 | 10 | 0 | 3
BatteryStatus1.all | - | 1 | 1 | 1 | 11 | 0 | 3
BatteryStatus2.all | - | 1 | 1 | 1 | 12 | 0 | 3
BattAllowMaxTemp-400 | ℃ | 1 | 1 | 0.1 | 13 | 0 | 3
BattAllowLowSOC | % | 4 | 10 | 0.1 | 14 | 0 | 3
BatteryMinVol | V | 1 | 100 | 0.01 | 15 | 0 | 3
BatteryMaxVol | V | 1 | 100 | 0.01 | 16 | 0 | 3
BatteryMaxTemp-400 | ℃ | 1 | 1 | 1 | 17 | 0 | 3
BatteryTempDiff-400 | ℃ | 1 | 1 | 1 | 18 | 0 | 3
RestSoc | AH | 2 | 1 | 1 | 0 | 0 | 4
FaultNum | - | 1 | 1 | 1 | 1 | 0 | 4
ToDiplay_GearPosition | - | 1 | 1 | 1 | 2 | 0 | 4
ToDiplay_KEYSwitch | - | 1 | 1 | 1 | 3 | 0 | 4
ToDiplay_ChargeConnect | - | 1 | 1 | 1 | 4 | 0 | 4
ToDiplay_ChargeState | - | 1 | 1 | 1 | 5 | 0 | 4
ToDiplay_VechileMode | - | 1 | 1 | 1 | 6 | 0 | 4
ToDiplay_AccPedalPos | % | 1 | 10 | 0.1 | 7 | 0 | 4
ToDiplay_BrakePedalPos | % | 1 | 10 | 0.1 | 8 | 0 | 4
ToDiplay_HCUScrstatus2 | - | 1 | 1 | 1 | 9 | 0 | 4
ToDiplay_LowBatVoltage | V | 1 | 5 | 0.1 | 10 | 0 | 4
ToDiplay_MotorDirection | - | 1 | 1 | 1 | 11 | 0 | 4
ToDiplay_MotorSpeed | rpm | 1 | 10 | 0.1 | 12 | 0 | 4
ToDiplay_VehicleSpeed | KM/h | 1 | 1 | 1 | 13 | 0 | 4
ToDiplay_DriveStatus1 | - | 1 | 1 | 1 | 14 | 0 | 4
ToDiplay_MCUTemp | ℃ | 1 | 1 | 1 | 15 | 0 | 4
ToDiplay_MotorTemp | ℃ | 1 | 1 | 1 | 16 | 0 | 4
ToDiplay_DriveWork | - | 1 | 1 | 1 | 17 | 0 | 4
ToDiplay_LIFE | - | 1 | 1 | 1 | 18 | 0 | 4
ToDiplay_BatteryVoltage | V | 1 | 10 | 0.1 | 0 | 0 | 5
ToDiplay_BatteryCurrent | A | 1 | 10 | 0.1 | 1 | 0 | 5
ToDiplay_BatterySOC | % | 4 | 10 | 0.1 | 2 | 0 | 5
ToDiplay_BatteryStatus1 | - | 1 | 1 | 1 | 3 | 0 | 5
ToDiplay_BatteryStatus2 | - | 1 | 1 | 1 | 4 | 0 | 5
ToDiplay_BatteryMinVol | V | 1 | 100 | 0.01 | 5 | 0 | 5
ToDiplay_BatteryMaxVol | V | 1 | 100 | 0.01 | 6 | 0 | 5
ToDiplay_BatteryMaxTemp | ℃ | 1 | 1 | 1 | 7 | 0 | 5
ToDiplay_BatteryTempDiff | ℃ | 1 | 1 | 1 | 8 | 0 | 5
ToDiplay_RestSoc | AH | 2 | 1 | 1 | 9 | 0 | 5
ToDiplay_BatteryLife | - | 1 | 1 | 1 | 10 | 0 | 5
ToMCU_AccPedal | % | 1 | 10 | 0.1 | 11 | 0 | 5
ToMCU_BrakePedal | % | 1 | 10 | 0.1 | 12 | 0 | 5
ToMCU_BatteryVoltage | V | 1 | 10 | 0.1 | 13 | 0 | 5
ToMCU_KEYSwitch | - | 1 | 1 | 1 | 14 | 0 | 5
ToMCU_GearPosition | - | 1 | 1 | 1 | 15 | 0 | 5
ToMCU_MCUStart | - | 1 | 1 | 1 | 16 | 0 | 5
ToMCU_MCUDischarge | - | 1 | 1 | 1 | 17 | 0 | 5
ToMCU_reserved | - | 1 | 1 | 1 | 18 | 0 | 5
ToMCU_MotorRefSpeed | RMP | 1 | 10 | 0.1 | 0 | 0 | 6
ToMCU_MotorRefTorque | NM | 1 | 10 | 0.01 | 1 | 0 | 6
ToMCU_DriveWork | - | 1 | 1 | 1 | 2 | 0 | 6
ToMCU_MCUWorkeState | - | 1 | 1 | 1 | 3 | 0 | 6
ToMCU_MotorWorkeMode | - | 1 | 1 | 1 | 4 | 0 | 6
ToMCU_MotorDirection | - | 1 | 1 | 1 | 5 | 0 | 6
ToMCU_MotorLoad | - | 1 | 1 | 1 | 6 | 0 | 6
ToMCU_LIFE | - | 1 | 1 | 1 | 7 | 0 | 6
ToBMS_LIFE | - | 1 | 1 | 1 | 8 | 0 | 6
ToMCU_VehicleSpeed | KM/h | 1 | 1 | 1 | 9 | 0 | 6